## 表－04 单位工程招标控制价汇总表
单位工程招标控制价汇总表
工程名称：常州市第二人民医院发光字 |  | 标段：常州市第二人民医院发光字 | 第 页共 页
序号 | 项目内容 | 金额 | 其中：暂估价
1 | 分部分项工程量清单
1.1 | 人工费
1.2 | 材料费
1.3 | 施工机具使用费
1.4 | 未计价材料费
1.5 | 企业管理费
1.6 | 利润
2 | 措施项目
2.1 | 单价措施项目费
2.2 | 总价措施项目费
2.2.1 | 安全文明施工费
3 | 其他项目
3.1 | 其中：暂列金额
3.2 | 其中：专业工程暂估价
3.3 | 其中：计日工
3.4 | 其中：总承包服务费
4 | 规费
5 | 税金
6 | 工程总价＝1+2+3+4-(甲供材料费+甲供设备费)/1.01+5

## 表－08 分部分项工程和单价措施项目清单与计价表
分部分项工程和单价措施项目清单与计价表
工程名称：常州市第二人民医院发光字 |  |  | 标段：常州市第二人民医院发光字 |  |  | 第 页共 页
序号 | 项目编码 | 项目名称 | 项目特征 | 计量单位 | 工程数量 | 金额
[6 empty] | 综合单价 | 合价 | 其中:暂估价
1 | 011507001001 | 建筑墙面标识1 | 1. 1.5mm不锈钢板激光切割，围边焊接，精工打磨成型，钣金外壳，金属汽车红色氟碳烤漆。2. 表面5mm红色亚克力板（汤臣），雕刻成型。3. 内置户外LED防水光源（日上），室外专用电源。4. 镀锌方钢背衬支架。5. 配时间控制器，交流接触器，空气开关，不锈钢专用电箱。6.总长61210mm，高4160mm, | 套 | 1
2 | 011507001002 | 楼顶标识2 | 1. 1.5mm不锈钢板激光切割，围边焊接，精工打磨成型，钣金外壳，金属汽车红色氟碳烤漆。2. 表面5mm红色亚克力板（汤臣），雕刻成型。3. 内置户外LED防水光源（日上），室外专用电源。4. 镀锌方钢背衬支架。5. 配时间控制器，交流接触器，空气开关，不锈钢专用电箱。6.总长 50086.7mm，总高10062.4mm，中文H5900mm,英文H1550mm, | 套 | 1
3 | 011507001003 | 屋檐标识3 | 1. 1.2mm不锈钢板激光切割，围边焊接，精工打磨成型，钣金外壳，金属汽车红色氟碳烤漆。2. 表面5mm红色亚克力板（汤臣），雕刻成型。3. 内置户外LED防水光源（日上），室外专用电源。4. 配时间控制器，交流接触器，空气开关，不锈钢专用电箱。6.总长7713mm，总高2105mm,其中中文H1470mm,英文H435mm, | 套 | 1
4 | 011507001004 | 建筑墙面标识1 | 1. 1.2MM不锈钢板激光切割，围边焊接，精工打磨成型，钣金外壳，金属汽车红色氟碳烤漆。2. 表面5MM红色亚克力板（汤臣），雕刻成型。3. 内置户外LED防水光源（日上），室外专用电源。4. 配时间控制器，交流接触器，空气开关，不锈钢专用电箱。5.总长4150MM,总高780MM,其中中文H510MM,英文H170MM, | 套 | 1
合 计

## 表－09 分部分项综合单价分析表
分部分项综合单价分析表
工程名称：常州市第二人民医院发光字 | [5 empty] | 标段： |  |  |  |  | 第 页共 页
项目编码 | 011507001001 | 项目 名称 | 建筑墙面标识1【1. 1.5mm不锈钢板激光切割，围边焊接，精工打磨成型，钣金外壳，金属汽车红色氟碳烤漆。2. 表面5mm红色亚克力板（汤臣），雕刻成型。3. 内置户外LED防水光源（日上），室外专用电源。4. 镀锌方钢背衬支架。5. 配时间控制器，交流接触器，空气开关，不锈钢专用电箱。6.总长61210mm，高4160mm,】 | [5 empty] | 计量 单位 | 套 | 工程 数量 | 1.000
清单综合单价组成明细
定额编号 | 定额项目名称 | 定额 单位 | 数量 | 单价 |  |  |  |  | 合价
|  |  |  | 人工费 | 材料费 | 机械费 | 管理费 | 利润 | 人工费 | 材料费 | 机械费 | 管理费 | 利润
.独立费 | 1.5mm不锈钢板激光切割，围边焊接，精工打磨成型，钣金外壳，金属汽车红色氟碳烤漆，表面5mm红色亚克力板（5mm汤臣），雕刻成型。内置户外LED防水光源（日上光源），室外专用电源 | m2 | 207.667 | 单价 材料费: 1725; 合价 材料费: 358225.58
A7-61换 | 龙骨钢骨架制作 | t | 2.077 | 2167.9 | 6292.88 | 208.96 | 1022.05 | 356.53 | 4502.73 | 13070.31 | 434.01 | 2122.8 | 740.51
A14-183 | 钢骨架安装 | t | 2.077 | 1114.92 | 164.84 | 46.21 | 499.29 | 174.17 | 2315.69 | 342.37 | 95.98 | 1037.03 | 361.75
.独立费 | 时间控制器 | 个 | 1 | 单价 材料费: 100; 合价 材料费: 100
C4-1359 | 管内穿照明线 铜芯2.5mm2 | 100m单线 | 2.387 | 125.51 | 232.25 |  | 53.97 | 18.83 | 299.59 | 554.38 |  | 128.83 | 44.95
C4-268 | 悬挂嵌入式成套配电箱安装(半周长1.0m) | 台 | 1 | 224.94 | 1584.41 |  | 96.72 | 33.74 | 224.94 | 1584.41 |  | 96.72 | 33.74
.独立费 | 25T吊车 | 台班 | 6 | 单价 材料费: 2000; 合价 材料费: 12000
综合人工工日 |  | 小计 |  | 合价 人工费: 7342.95; 合价 材料费: 385877.05; 合价 机械费: 529.99; 合价 管理费: 3385.38; 合价 利润: 1180.95
45.0488 工日 |  | 未计价材料费 |  | 合价 人工费: 2067.79
清单项目综合单价 |  |  |  | 合价 人工费: 398316.32
材 料 费 明 细 | 主要材料名称、规格、型号 | [6 empty] | 单位 | 数量 | 单价(元) | 合价(元) | 暂估单价 (元) | 暂估合价 (元)
| 1.5mm不锈钢板激光切割，围边焊接，精工打磨成型，钣金外壳，金属汽车红色氟碳烤漆，表面5mm红色亚克力板（5mm汤臣），雕刻成型。内置户外LED防水光源（日上光源），室外专用电源 |  |  | 单价 利润: m2; 合价 人工费: 207.667; 合价 材料费: 1725; 合价 机械费: 358225.58
| 25T吊车 |  |  | 单价 利润: 台班; 合价 人工费: 6; 合价 材料费: 2000; 合价 机械费: 12000
| 成套配电箱 悬挂式嵌入式1.0m |  |  | 单价 利润: 台; 合价 人工费: 1; 合价 材料费: 1550; 合价 机械费: 1550
| 电焊条 J422 |  |  | 单价 利润: kg; 合价 人工费: 42.3708; 合价 材料费: 4.9; 合价 机械费: 207.62
| 电力复合脂 |  |  | 单价 利润: kg; 合价 人工费: 0.41; 合价 材料费: 17.15; 合价 机械费: 7.03
| 镀锌钢骨架 |  |  | 单价 利润: t; 合价 人工费: 2.1809; 合价 材料费: 5755; 合价 机械费: 12551.08
| 防锈漆 |  |  | 单价 利润: kg; 合价 人工费: 9.6581; 合价 材料费: 12.86; 合价 机械费: 124.2
| 钢垫板 |  |  | 单价 利润: kg; 合价 人工费: 0.15; 合价 材料费: 3.77; 合价 机械费: 0.57
| 钢丝 φ1.6 |  |  | 单价 利润: kg; 合价 人工费: 0.2148; 合价 材料费: 6; 合价 机械费: 1.29
| 焊锡 |  |  | 单价 利润: kg; 合价 人工费: 0.4774; 合价 材料费: 36.87; 合价 机械费: 17.6
| 焊锡膏 瓶装50g |  |  | 单价 利润: kg; 合价 人工费: 0.0239; 合价 材料费: 51.45; 合价 机械费: 1.23
| 焊锡丝 |  |  | 单价 利润: kg; 合价 人工费: 0.07; 合价 材料费: 42.88; 合价 机械费: 3
| 精制带母镀锌螺栓 M10×100内2平1弹垫 |  |  | 单价 利润: 套; 合价 人工费: 2.1; 合价 材料费: 1.1; 合价 机械费: 2.31
| 绝缘导线 |  |  | 单价 利润: m; 合价 人工费: 276.892; 合价 材料费: 1.87; 合价 机械费: 517.79
| 裸铜线 10mm2 |  |  | 单价 利润: kg; 合价 人工费: 0.2; 合价 材料费: 56.42; 合价 机械费: 11.28
| 棉纱头 |  |  | 单价 利润: kg; 合价 人工费: 0.4774; 合价 材料费: 5.57; 合价 机械费: 2.66
| 膨胀螺栓 M12×110 |  |  | 单价 利润: 套; 合价 人工费: 369.706; 合价 材料费: 0.86; 合价 机械费: 317.95
| 破布 |  |  | 单价 利润: kg; 合价 人工费: 0.1; 合价 材料费: 6; 合价 机械费: 0.6
| 其它材料费 |  |  | 单价 利润: 元; 合价 人工费: 29.6753; 合价 材料费: 0.86; 合价 机械费: 25.52
| 汽油 |  |  | 单价 利润: kg; 合价 人工费: 1.1935; 合价 材料费: 9.12; 合价 机械费: 10.88
| 时间控制器 |  |  | 单价 利润: 个; 合价 人工费: 1; 合价 材料费: 100; 合价 机械费: 100
| 塑料胶布带 25mm×10m |  |  | 单价 利润: 卷; 合价 人工费: 0.5968; 合价 材料费: 3.14; 合价 机械费: 1.87
| 塑料软管 |  |  | 单价 利润: kg; 合价 人工费: 0.15; 合价 材料费: 15.78; 合价 机械费: 2.37
| 铁砂布 2# |  |  | 单价 利润: 张; 合价 人工费: 0.8; 合价 材料费: 0.86; 合价 机械费: 0.69
| 铜接线端子 DT-10mm2 |  |  | 单价 利润: 个; 合价 人工费: 2.03; 合价 材料费: 2.43; 合价 机械费: 4.93
| 无光调和漆 |  |  | 单价 利润: kg; 合价 人工费: 0.03; 合价 材料费: 12.86; 合价 机械费: 0.39
| 氧气 |  |  | 单价 利润: m3; 合价 人工费: 31.155; 合价 材料费: 2.83; 合价 机械费: 88.17
| 乙炔气 |  |  | 单价 利润: m3; 合价 人工费: 6.231; 合价 材料费: 14.05; 合价 机械费: 87.55
| 油漆溶剂油 |  |  | 单价 利润: kg; 合价 人工费: 0.997; 合价 材料费: 12.01; 合价 机械费: 11.97
| 自粘橡胶带 20mm×5m |  |  | 单价 利润: 卷; 合价 人工费: 0.1; 合价 材料费: 12.43; 合价 机械费: 1.24
| 其他材料费 |  |  | 合价 材料费: -; 合价 机械费: -0.32; 合价 管理费: -; 合价 利润: -
| 材料费小计 |  |  | 合价 材料费: -; 合价 机械费: 385877.05; 合价 管理费: -
分部分项综合单价分析表
工程名称：常州市第二人民医院发光字 |  |  |  | 单价 机械费: 标段：; 合价 机械费: 第 页共 页
项目编码 | 011507001002 | 项目 名称 | 楼顶标识2【1. 1.5mm不锈钢板激光切割，围边焊接，精工打磨成型，钣金外壳，金属汽车红色氟碳烤漆。2. 表面5mm红色亚克力板（汤臣），雕刻成型。3. 内置户外LED防水光源（日上），室外专用电源。4. 镀锌方钢背衬支架。5. 配时间控制器，交流接触器，空气开关，不锈钢专用电箱。6.总长 41086mm，总高7624mm，中文H4300mm,英文H1550mm,】 | 合价 人工费: 计量 单位; 合价 材料费: 套; 合价 机械费: 工程 数量; 合价 管理费: 1.000
清单综合单价组成明细
定额编号 | 定额项目名称 | 定额 单位 | 数量 | bar: 单价 人工费; 合价 人工费
|  |  |  | 人工费 | 材料费 | 机械费 | 管理费 | 利润 | 人工费 | 材料费 | 机械费 | 管理费 | 利润
.独立费 | 1.5mm不锈钢板激光切割，围边焊接，精工打磨成型，钣金外壳，金属汽车红色氟碳烤漆， 表面5mm红色亚克力板（5mm汤臣），雕刻成型。内置户外LED防水光源（日上光源），室外专用电源 | m2 | 230.1 | 单价 材料费: 1725; 合价 材料费: 396922.5
A7-61换 | 龙骨钢骨架制作 | t | 2.301 | 2167.9 | 6292.88 | 208.96 | 1022.05 | 356.53 | 4988.34 | 14479.92 | 480.82 | 2351.74 | 820.38
A14-183 | 钢骨架安装 | t | 2.301 | 1114.92 | 164.84 | 46.21 | 499.29 | 174.17 | 2565.43 | 379.3 | 106.33 | 1148.87 | 400.77
.独立费 | 时间控制器 | 个 | 1 | 单价 材料费: 100; 合价 材料费: 100
C4-1359 | 管内穿照明线 铜芯2.5mm2 | 100m单线 | 1.603 | 125.51 | 232.25 |  | 53.97 | 18.83 | 201.19 | 372.3 |  | 86.51 | 30.18
C4-268 | 悬挂嵌入式成套配电箱安装(半周长1.0m) | 台 | 1 | 224.94 | 1384.41 |  | 96.72 | 33.74 | 224.94 | 1384.41 |  | 96.72 | 33.74
.独立费 | 25T吊车 | 台班 | 4.5 | 单价 材料费: 2000; 合价 材料费: 9000
综合人工工日 |  | 小计 |  | 合价 人工费: 7979.90; 合价 材料费: 422638.42; 合价 机械费: 587.15; 合价 管理费: 3683.84; 合价 利润: 1285.07
48.9565 工日 |  | 未计价材料费 |  | 合价 人工费: 1697.72
清单项目综合单价 |  |  |  | 合价 人工费: 436174.38
材 料 费 明 细 | 主要材料名称、规格、型号 | [6 empty] | 单位 | 数量 | 单价(元) | 合价(元) | 暂估单价 (元) | 暂估合价 (元)
| 1.5mm不锈钢板激光切割，围边焊接，精工打磨成型，钣金外壳，金属汽车红色氟碳烤漆， 表面5mm红色亚克力板（5mm汤臣），雕刻成型。内置户外LED防水光源（日上光源），室外专用电源 |  |  | 单价 利润: m2; 合价 人工费: 230.1; 合价 材料费: 1725; 合价 机械费: 396922.5
| 25T吊车 |  |  | 单价 利润: 台班; 合价 人工费: 4.5; 合价 材料费: 2000; 合价 机械费: 9000
| 成套配电箱 悬挂式嵌入式1.0m |  |  | 单价 利润: 台; 合价 人工费: 1; 合价 材料费: 1350; 合价 机械费: 1350
| 电焊条 J422 |  |  | 单价 利润: kg; 合价 人工费: 46.9404; 合价 材料费: 4.9; 合价 机械费: 230.01
| 电力复合脂 |  |  | 单价 利润: kg; 合价 人工费: 0.41; 合价 材料费: 17.15; 合价 机械费: 7.03
| 镀锌钢骨架 |  |  | 单价 利润: t; 合价 人工费: 2.4161; 合价 材料费: 5755; 合价 机械费: 13904.66
| 防锈漆 |  |  | 单价 利润: kg; 合价 人工费: 10.6997; 合价 材料费: 12.86; 合价 机械费: 137.6
| 钢垫板 |  |  | 单价 利润: kg; 合价 人工费: 0.15; 合价 材料费: 3.77; 合价 机械费: 0.57
| 钢丝 φ1.6 |  |  | 单价 利润: kg; 合价 人工费: 0.1443; 合价 材料费: 6; 合价 机械费: 0.87
| 焊锡 |  |  | 单价 利润: kg; 合价 人工费: 0.3206; 合价 材料费: 36.87; 合价 机械费: 11.82
| 焊锡膏 瓶装50g |  |  | 单价 利润: kg; 合价 人工费: 0.016; 合价 材料费: 51.45; 合价 机械费: 0.82
| 焊锡丝 |  |  | 单价 利润: kg; 合价 人工费: 0.07; 合价 材料费: 42.88; 合价 机械费: 3
| 精制带母镀锌螺栓 M10×100内2平1弹垫 |  |  | 单价 利润: 套; 合价 人工费: 2.1; 合价 材料费: 1.1; 合价 机械费: 2.31
| 绝缘导线 |  |  | 单价 利润: m; 合价 人工费: 185.948; 合价 材料费: 1.87; 合价 机械费: 347.72
| 裸铜线 10mm2 |  |  | 单价 利润: kg; 合价 人工费: 0.2; 合价 材料费: 56.42; 合价 机械费: 11.28
| 棉纱头 |  |  | 单价 利润: kg; 合价 人工费: 0.3206; 合价 材料费: 5.57; 合价 机械费: 1.79
| 膨胀螺栓 M12×110 |  |  | 单价 利润: 套; 合价 人工费: 409.578; 合价 材料费: 0.86; 合价 机械费: 352.24
| 破布 |  |  | 单价 利润: kg; 合价 人工费: 0.1; 合价 材料费: 6; 合价 机械费: 0.6
| 其它材料费 |  |  | 单价 利润: 元; 合价 人工费: 32.3343; 合价 材料费: 0.86; 合价 机械费: 27.81
| 汽油 |  |  | 单价 利润: kg; 合价 人工费: 0.8015; 合价 材料费: 9.12; 合价 机械费: 7.31
| 时间控制器 |  |  | 单价 利润: 个; 合价 人工费: 1; 合价 材料费: 100; 合价 机械费: 100
| 塑料胶布带 25mm×10m |  |  | 单价 利润: 卷; 合价 人工费: 0.4008; 合价 材料费: 3.14; 合价 机械费: 1.26
| 塑料软管 |  |  | 单价 利润: kg; 合价 人工费: 0.15; 合价 材料费: 15.78; 合价 机械费: 2.37
| 铁砂布 2# |  |  | 单价 利润: 张; 合价 人工费: 0.8; 合价 材料费: 0.86; 合价 机械费: 0.69
| 铜接线端子 DT-10mm2 |  |  | 单价 利润: 个; 合价 人工费: 2.03; 合价 材料费: 2.43; 合价 机械费: 4.93
| 无光调和漆 |  |  | 单价 利润: kg; 合价 人工费: 0.03; 合价 材料费: 12.86; 合价 机械费: 0.39
| 氧气 |  |  | 单价 利润: m3; 合价 人工费: 34.515; 合价 材料费: 2.83; 合价 机械费: 97.68
| 乙炔气 |  |  | 单价 利润: m3; 合价 人工费: 6.903; 合价 材料费: 14.05; 合价 机械费: 96.99
| 油漆溶剂油 |  |  | 单价 利润: kg; 合价 人工费: 1.1045; 合价 材料费: 12.01; 合价 机械费: 13.27
| 自粘橡胶带 20mm×5m |  |  | 单价 利润: 卷; 合价 人工费: 0.1; 合价 材料费: 12.43; 合价 机械费: 1.24
| 其他材料费 |  |  | 合价 材料费: -; 合价 机械费: -0.34; 合价 管理费: -; 合价 利润: -
| 材料费小计 |  |  | 合价 材料费: -; 合价 机械费: 422638.42; 合价 管理费: -
分部分项综合单价分析表
工程名称：常州市第二人民医院发光字 |  |  |  | 单价 机械费: 标段：; 合价 机械费: 第 页共 页
项目编码 | 011507001003 | 项目 名称 | 屋檐标识3【1. 1.2mm不锈钢板激光切割，围边焊接，精工打磨成型，钣金外壳，金属汽车红色氟碳烤漆。2. 表面5mm红色亚克力板（汤臣），雕刻成型。3. 内置户外LED防水光源（日上），室外专用电源。4. 配时间控制器，交流接触器，空气开关，不锈钢专用电箱。6.总长7713mm，总高1925mm,其中中文H1470mm,英文H435mm,】 | 合价 人工费: 计量 单位; 合价 材料费: 套; 合价 机械费: 工程 数量; 合价 管理费: 1.000
清单综合单价组成明细
定额编号 | 定额项目名称 | 定额 单位 | 数量 | bar: 单价 人工费; 合价 人工费
|  |  |  | 人工费 | 材料费 | 机械费 | 管理费 | 利润 | 人工费 | 材料费 | 机械费 | 管理费 | 利润
.独立费 | 1.2mm不锈钢板激光切割，围边焊接，精工打磨成型，钣金外壳，金属汽车红色氟碳烤漆， 表面5mm红色亚克力板（5mm汤臣），雕刻成型。内置户外LED防水光源（日上光源），室外专用电源 | m2 | 7.676 | 单价 材料费: 1610; 合价 材料费: 12358.36
C4-1359 | 管内穿照明线 铜芯2.5mm2 | 100m单线 | 0.301 | 125.51 | 232.25 |  | 53.97 | 18.83 | 37.78 | 69.91 |  | 16.24 | 5.67
.独立费 | 时间控制器 | 个 | 1 | 单价 材料费: 100; 合价 材料费: 100
C4-268 | 悬挂嵌入式成套配电箱安装(半周长1.0m) | 台 | 1 | 224.94 | 934.41 |  | 96.72 | 33.74 | 224.94 | 934.41 |  | 96.72 | 33.74
.独立费 | 10T吊车 | 台班 | 1 | 单价 材料费: 1000; 合价 材料费: 1000
综合人工工日 |  | 小计 |  | 合价 人工费: 262.72; 合价 材料费: 14462.67; 合价 管理费: 112.96; 合价 利润: 39.41
1.6118 工日 |  | 未计价材料费 |  | 合价 人工费: 965.29
清单项目综合单价 |  |  |  | 合价 人工费: 14877.76
材 料 费 明 细 | 主要材料名称、规格、型号 | [6 empty] | 单位 | 数量 | 单价(元) | 合价(元) | 暂估单价 (元) | 暂估合价 (元)
| 1.2mm不锈钢板激光切割，围边焊接，精工打磨成型，钣金外壳，金属汽车红色氟碳烤漆， 表面5mm红色亚克力板（5mm汤臣），雕刻成型。内置户外LED防水光源（日上光源），室外专用电源 |  |  | 单价 利润: m2; 合价 人工费: 7.676; 合价 材料费: 1610; 合价 机械费: 12358.36
| 10T吊车 |  |  | 单价 利润: 台班; 合价 人工费: 1; 合价 材料费: 1000; 合价 机械费: 1000
| 成套配电箱 悬挂式嵌入式1.0m |  |  | 单价 利润: 台; 合价 人工费: 1; 合价 材料费: 900; 合价 机械费: 900
| 电力复合脂 |  |  | 单价 利润: kg; 合价 人工费: 0.41; 合价 材料费: 17.15; 合价 机械费: 7.03
| 钢垫板 |  |  | 单价 利润: kg; 合价 人工费: 0.15; 合价 材料费: 3.77; 合价 机械费: 0.57
| 钢丝 φ1.6 |  |  | 单价 利润: kg; 合价 人工费: 0.0271; 合价 材料费: 6; 合价 机械费: 0.16
| 焊锡 |  |  | 单价 利润: kg; 合价 人工费: 0.0602; 合价 材料费: 36.87; 合价 机械费: 2.22
| 焊锡膏 瓶装50g |  |  | 单价 利润: kg; 合价 人工费: 0.003; 合价 材料费: 51.45; 合价 机械费: 0.15
| 焊锡丝 |  |  | 单价 利润: kg; 合价 人工费: 0.07; 合价 材料费: 42.88; 合价 机械费: 3
| 精制带母镀锌螺栓 M10×100内2平1弹垫 |  |  | 单价 利润: 套; 合价 人工费: 2.1; 合价 材料费: 1.1; 合价 机械费: 2.31
| 绝缘导线 |  |  | 单价 利润: m; 合价 人工费: 34.916; 合价 材料费: 1.87; 合价 机械费: 65.29
| 裸铜线 10mm2 |  |  | 单价 利润: kg; 合价 人工费: 0.2; 合价 材料费: 56.42; 合价 机械费: 11.28
| 棉纱头 |  |  | 单价 利润: kg; 合价 人工费: 0.0602; 合价 材料费: 5.57; 合价 机械费: 0.34
| 破布 |  |  | 单价 利润: kg; 合价 人工费: 0.1; 合价 材料费: 6; 合价 机械费: 0.6
| 其它材料费 |  |  | 单价 利润: 元; 合价 人工费: 0.1565; 合价 材料费: 0.86; 合价 机械费: 0.13
| 汽油 |  |  | 单价 利润: kg; 合价 人工费: 0.1505; 合价 材料费: 9.12; 合价 机械费: 1.37
| 时间控制器 |  |  | 单价 利润: 个; 合价 人工费: 1; 合价 材料费: 100; 合价 机械费: 100
| 塑料胶布带 25mm×10m |  |  | 单价 利润: 卷; 合价 人工费: 0.0753; 合价 材料费: 3.14; 合价 机械费: 0.24
| 塑料软管 |  |  | 单价 利润: kg; 合价 人工费: 0.15; 合价 材料费: 15.78; 合价 机械费: 2.37
| 铁砂布 2# |  |  | 单价 利润: 张; 合价 人工费: 0.8; 合价 材料费: 0.86; 合价 机械费: 0.69
| 铜接线端子 DT-10mm2 |  |  | 单价 利润: 个; 合价 人工费: 2.03; 合价 材料费: 2.43; 合价 机械费: 4.93
| 无光调和漆 |  |  | 单价 利润: kg; 合价 人工费: 0.03; 合价 材料费: 12.86; 合价 机械费: 0.39
| 自粘橡胶带 20mm×5m |  |  | 单价 利润: 卷; 合价 人工费: 0.1; 合价 材料费: 12.43; 合价 机械费: 1.24
其他材料费 | bar: 合价 材料费; 合价 管理费 to 合价 利润
| 材料费小计 |  |  | 合价 材料费: -; 合价 机械费: 14462.67; 合价 管理费: -
分部分项综合单价分析表
工程名称：常州市第二人民医院发光字 |  |  |  | 单价 机械费: 标段：; 合价 机械费: 第 页共 页
项目编码 | 011507001004 | 项目 名称 | 建筑墙面标识1【1. 1.2MM不锈钢板激光切割，围边焊接，精工打磨成型，钣金外壳，金属汽车红色氟碳烤漆。2. 表面5MM红色亚克力板（汤臣），雕刻成型。3. 内置户外LED防水光源（日上），室外专用电源。4. 配时间控制器，交流接触器，空气开关，不锈钢专用电箱。5.总长4150MM,总高780MM,其中中文H510MM,英文H170MM,】 | 合价 人工费: 计量 单位; 合价 材料费: 套; 合价 机械费: 工程 数量; 合价 管理费: 1.000
清单综合单价组成明细
定额编号 | 定额项目名称 | 定额 单位 | 数量 | bar: 单价 人工费; 合价 人工费
|  |  |  | 人工费 | 材料费 | 机械费 | 管理费 | 利润 | 人工费 | 材料费 | 机械费 | 管理费 | 利润
.独立费 | 1.2mm不锈钢板激光切割，围边焊接，精工打磨成型，钣金外壳，金属汽车红色氟碳烤漆， 表面5mm红色亚克力板（5mm汤臣），雕刻成型。内置户外LED防水光源（日上光源），室外专用电源 | m2 | 2.746 | 单价 材料费: 1610; 合价 材料费: 4421.06
C4-1359 | 管内穿照明线 铜芯2.5mm2 | 100m单线 | 0.162 | 125.51 | 232.25 |  | 53.97 | 18.83 | 20.33 | 37.62 |  | 8.74 | 3.05
.独立费 | 时间控制器 | 个 | 1 | 单价 材料费: 100; 合价 材料费: 100
C4-268 | 悬挂嵌入式成套配电箱安装(半周长1.0m) | 台 | 1 | 224.94 | 934.41 |  | 96.72 | 33.74 | 224.94 | 934.41 |  | 96.72 | 33.74
.独立费 | 10T吊车 | 台班 | 1 | 单价 材料费: 1000; 合价 材料费: 1000
综合人工工日 |  | 小计 |  | 合价 人工费: 245.27; 合价 材料费: 6493.09; 合价 管理费: 105.46; 合价 利润: 36.79
1.5047 工日 |  | 未计价材料费 |  | 合价 人工费: 935.14
清单项目综合单价 |  |  |  | 合价 人工费: 6880.61
材 料 费 明 细 | 主要材料名称、规格、型号 | [6 empty] | 单位 | 数量 | 单价(元) | 合价(元) | 暂估单价 (元) | 暂估合价 (元)
| 1.2mm不锈钢板激光切割，围边焊接，精工打磨成型，钣金外壳，金属汽车红色氟碳烤漆， 表面5mm红色亚克力板（5mm汤臣），雕刻成型。内置户外LED防水光源（日上光源），室外专用电源 |  |  | 单价 利润: m2; 合价 人工费: 2.746; 合价 材料费: 1610; 合价 机械费: 4421.06
| 10T吊车 |  |  | 单价 利润: 台班; 合价 人工费: 1; 合价 材料费: 1000; 合价 机械费: 1000
| 成套配电箱 悬挂式嵌入式1.0m |  |  | 单价 利润: 台; 合价 人工费: 1; 合价 材料费: 900; 合价 机械费: 900
| 电力复合脂 |  |  | 单价 利润: kg; 合价 人工费: 0.41; 合价 材料费: 17.15; 合价 机械费: 7.03
| 钢垫板 |  |  | 单价 利润: kg; 合价 人工费: 0.15; 合价 材料费: 3.77; 合价 机械费: 0.57
| 钢丝 φ1.6 |  |  | 单价 利润: kg; 合价 人工费: 0.0146; 合价 材料费: 6; 合价 机械费: 0.09
| 焊锡 |  |  | 单价 利润: kg; 合价 人工费: 0.0324; 合价 材料费: 36.87; 合价 机械费: 1.19
| 焊锡膏 瓶装50g |  |  | 单价 利润: kg; 合价 人工费: 0.0016; 合价 材料费: 51.45; 合价 机械费: 0.08
| 焊锡丝 |  |  | 单价 利润: kg; 合价 人工费: 0.07; 合价 材料费: 42.88; 合价 机械费: 3
| 精制带母镀锌螺栓 M10×100内2平1弹垫 |  |  | 单价 利润: 套; 合价 人工费: 2.1; 合价 材料费: 1.1; 合价 机械费: 2.31
| 绝缘导线 |  |  | 单价 利润: m; 合价 人工费: 18.792; 合价 材料费: 1.87; 合价 机械费: 35.14
| 裸铜线 10mm2 |  |  | 单价 利润: kg; 合价 人工费: 0.2; 合价 材料费: 56.42; 合价 机械费: 11.28
| 棉纱头 |  |  | 单价 利润: kg; 合价 人工费: 0.0324; 合价 材料费: 5.57; 合价 机械费: 0.18
| 破布 |  |  | 单价 利润: kg; 合价 人工费: 0.1; 合价 材料费: 6; 合价 机械费: 0.6
| 其它材料费 |  |  | 单价 利润: 元; 合价 人工费: 0.0842; 合价 材料费: 0.86; 合价 机械费: 0.07
| 汽油 |  |  | 单价 利润: kg; 合价 人工费: 0.081; 合价 材料费: 9.12; 合价 机械费: 0.74
| 时间控制器 |  |  | 单价 利润: 个; 合价 人工费: 1; 合价 材料费: 100; 合价 机械费: 100
| 塑料胶布带 25mm×10m |  |  | 单价 利润: 卷; 合价 人工费: 0.0405; 合价 材料费: 3.14; 合价 机械费: 0.13
| 塑料软管 |  |  | 单价 利润: kg; 合价 人工费: 0.15; 合价 材料费: 15.78; 合价 机械费: 2.37
| 铁砂布 2# |  |  | 单价 利润: 张; 合价 人工费: 0.8; 合价 材料费: 0.86; 合价 机械费: 0.69
| 铜接线端子 DT-10mm2 |  |  | 单价 利润: 个; 合价 人工费: 2.03; 合价 材料费: 2.43; 合价 机械费: 4.93
| 无光调和漆 |  |  | 单价 利润: kg; 合价 人工费: 0.03; 合价 材料费: 12.86; 合价 机械费: 0.39
| 自粘橡胶带 20mm×5m |  |  | 单价 利润: 卷; 合价 人工费: 0.1; 合价 材料费: 12.43; 合价 机械费: 1.24
其他材料费 | bar: 合价 材料费; 合价 管理费 to 合价 利润
| 材料费小计 |  |  | 合价 材料费: -; 合价 机械费: 6493.09; 合价 管理费: -

## 表－11 总价措施项目清单与计价表
总价措施项目清单与计价表
工程名称：常州市第二人民医院发光字 |  |  |  | 标段：常州市第二人民医院发光字 |  |  | 第 页共 页
序号 | 项目编码 | 项目名称 | 计算基础 | 费率 (%) | 金额 (元) | 调整费率 (%) | 调整后金额 (元) | 备注
1 | 011707001001 | 安全文明施工 |  | 100%
| 1 | 基本费 | 分部分项工程费+单价措施项目费-工程设备费 | 0
| 2 | 扬尘污染防治增加费 | 分部分项工程费+单价措施项目费-工程设备费 | 0
2 | 011707002001 | 夜间施工 | 分部分项工程费+单价措施项目费-工程设备费 | 0
3 | 011707003001 | 非夜间施工 | 分部分项工程费+单价措施项目费-工程设备费 | 0
4 | 011707005001 | 冬雨季施工 | 分部分项工程费+单价措施项目费-工程设备费 | 0
5 | 011707007001 | 已完工程及设备保护 | 分部分项工程费+单价措施项目费-工程设备费 | 0
6 | 011707006001 | 地上、地下设施、建筑物的临时保护设施 | 分部分项工程费+单价措施项目费-工程设备费 | 0
7 | 011707008001 | 临时设施 | 分部分项工程费+单价措施项目费-工程设备费 | 0
8 | 011707009001 | 赶工措施 | 分部分项工程费+单价措施项目费-工程设备费 | 0
9 | 011707010001 | 工程按质论价 | 分部分项工程费+单价措施项目费-工程设备费 | 0
10 | 011707011001 | 住宅分户验收 | 分部分项工程费+单价措施项目费-工程设备费 | 0
11 | 011707012001 | 建筑工人实名制费用 | 分部分项工程费+单价措施项目费-工程设备费 | 0
12 | 011707015001 | 智慧工地费用 | 分部分项工程费+单价措施项目费-工程设备费 | 0
13 | 011707016001 | 新冠疫情常态化防控 | 分部分项工程费+单价措施项目费-工程设备费 | 0
合 计

## 表－12 其他项目清单与计价汇总表
其他项目清单与计价汇总表
工程名称：常州市第二人民医院发光字 |  | 标段：常州市第二人民医院发光字 |  | 第 页共 页
序号 | 项目名称 | 金额 (元) | 结算金额 (元) | 备注
1 | 暂列金额
2 | 暂估价
2.1 | 材料暂估价
2.2 | 专业工程暂估价
3 | 计日工
4 | 总承包服务费
合 计

## 表－13 规费、税金项目计价表
规费、税金项目计价表
工程名称：常州市第二人民医院发光字 |  |  | 标段：常州市第二人民医院发光字 |  | 第 页共 页
序号 | 项目名称 | 计算基础 | 计算基数 | 计算费率 (%) | 金额(元)
1 | 规费 | [1.1]+[1.2]+[1.3] |  | 100%
1.1 | 社会保险费 | 分部分项工程费+措施项目费+其他项目费-工程设备费
1.2 | 住房公积金 | 分部分项工程费+措施项目费+其他项目费-工程设备费
1.3 | 环境保护税 | 分部分项工程费+措施项目费+其他项目费-工程设备费
2 | 税金 | 分部分项工程费+措施项目费+其他项目费+规费-(甲供材料费+甲供设备费)/1.01 |  | 9%
合 计